## Tabelle2
Bredo Doppelbodensysteme nach DIN EN 12825
mit Mineralstoffplatten "nicht brennbar"
| M90 -18 BB | M90 -34 | M90 - 34 B | M90 -36 | M90 - 36 B | M90 -38 | M90 - 38 B | M90 -40 | M90 - 40 B | M90 -42 | M90 - 42 B | Schaltwartenboden SWM
Stützenraster | 600x600 | 600x600 |  | 600x600 |  | 600x600 |  | 600x600 |  | 600x600 |  | 600x600
Unterkonstruktion | Stahlstütze, justierbar M16 / M20 | Stahlstütze, justierbar M16 / M20 |  | Stahlstütze, justierbar M16 / M20 |  | Stahlstütze, justierbar M16 / M20 |  | Stahlstütze, justierbar M16 / M20 |  | Stahlstütze, justierbar M16 / M20 |  | M20 Stahlstütze Profil C40/40 & C80/40
Rasterstäbe | ab OKF 500 mm empfohlen | ab OKF 500 mm empfohlen |  | ab OKF 500 mm empfohlen |  | ab OKF 500 mm empfohlen |  | ab OKF 500 mm empfohlen |  | ab OKF 500 mm empfohlen
Gewicht | ca. 40 kg/m² | ca. 59 kg/m² |  | ca. 59 kg/m² |  | ca. 59 kg/m² |  | ca. 59 kg/m² |  | ca. 59 kg/m² |  | abhängig vom gewählten Plattentyp
Abmessung | 600x600x18 mm | 600x600x34 mm |  | 600x600x36 mm |  | 600x600x38 mm |  | 600x600x40 mm |  | 600x600x42 mm |  | 600x600mm, Dicke 36 - 38 mm
Kern | 17 mm Kalziumsulfat | 34 mm Kalziumsulfat |  | 36 mm Kalziumsulfat |  | 38 mm Kalziumsulfat |  | 40 mm Kalziumsulfat |  | 42 mm Kalziumsulfat |  | 36 mm Kalziumsulfat | 38 mm Kalziumsulfat
Unterseite | Stahlblech 0,5 mm | ohne | Stahlblech 0,5 mm | ohne | Stahlblech 0,5 mm | ohne | Stahlblech 0,5 mm | ohne | Stahlblech 0,5 mm | ohne | Stahlblech 0,5 mm | ohne | Stahlblech 0,5 mm
Oberseite | Stahlblech 0,5 mm | alle Beläge mit Doppelboden-Eignung |  | alle Beläge mit Doppelboden-Eignung |  | alle Beläge mit Doppelboden-Eignung |  | alle Beläge mit Doppelboden-Eignung |  | alle Beläge mit Doppelboden-Eignung |  | alle Beläge mit Doppelboden-Eignung
Umleimer | - | PVC/ABS 0,6 mm |  | PVC/ABS 0,6 mm |  | PVC/ABS 0,6 mm |  | PVC/ABS 0,6 mm |  | PVC/ABS 0,6 mm |  | PVC/ABS 0,6 mm
Elementklasse / Verschiebekl. | 1/C | 1 / A | 2 / A | 2 / A | 3 / A | 2 / A | 3 / A | 3 / A | 5 / B | 3 / A | 5 / A | 5 / A | 6 / C
Punktlast | 2.000 N | 2.000 N | 3.000 N | 3.000 N | 4.000 N | 3.000 N | 4.000 N | 4.000 N | 5.000 N | 4.000 N | 5.000 N | 5.000 N | 8.000 N
Bruchlast | 4.000 N | 4.000 N | 6.000 N | 6.000 N | 8.000 N | 6.000 N | 8.000 N | 8.000 N | 10.000 N | 8.000 N | 10.000 N | 10.000 N | 16.000 N
Flächenlast pro m² (theoretisch) | 8.000 N | 8.000 N | 12.000 N | 12.000 N | 16.000 N | 12.000 N | 16.000 N | 16.000 N | 20.000 N | 16.000 N | 20.000 N | 20.000 N | 32.000 N
Sicherheitsfaktor | > 2 | > 2 |  | > 2 |  | > 2 |  | > 2 |  | > 2 |  | > 2
Baustoffklasse | A2 nach DIN 4102-1 | A2 nach DIN 4102-1 |  | A2 nach DIN 4102-1 |  | A2 nach DIN 4102-1 |  | A2 nach DIN 4102-1 |  | A2 nach DIN 4102-1 |  | A2 nach DIN 4102-1
Feuerwiderstandsklasse | - | F30 nach DIN 4102-2 möglich |  | F30 nach DIN 4102-2 möglich |  | F30 nach DIN 4102-2 möglich |  | F30 nach DIN 4102-2 möglich |  | F30 nach DIN 4102-2 möglich |  | F30 nach DIN 4102-2 möglich
Schall-Längsdämm-Maß R LW | - | ca. 53 - 56 dB |  | ca. 53 - 56 dB |  | ca. 53 - 56 dB |  | ca. 53 - 56 dB |  | ca. 53 - 56 dB |  | ca. 53 - 56 dB
Normtritt-Schallpegel L n,w | - | ca. 57 - 44 dB |  | ca. 57 - 45 dB |  | ca. 57 - 45 dB |  | ca. 56 - 45 dB |  | ca. 58 - 46 dB |  | ca. 58 - 44 dB
Trittschall-Verbesserungsmaß Lw | - | ca. 13 - 25 dB |  | ca. 13 - 24 dB |  | ca. 13 - 24 dB |  | ca. 15 - 24 dB |  | ca. 13 - 23 dB |  | ca. 13 - 25 dB
Elektrostatik, ohne Belag | - | R2 /RG > 107 Ohm |  | R2 /RG > 107 Ohm |  | R2 /RG > 107 Ohm |  | R2 /RG > 107 Ohm |  | R2 /RG > 107 Ohm |  | R2 /RG > 107 Ohm
Elektrostatik, belagsabhängig | - | R2 /RG > 105 Ohm |  | R2 /RG > 105 Ohm |  | R2 /RG > 105 Ohm |  | R2 /RG > 105 Ohm |  | R2 /RG > 105 Ohm |  | R2 /RG > 105 Ohm